## Tabelle1
Motordaten für Drehantrieb MRDS04 für DKC-CS
| Typ: | MRDS 04 mit Drehdurchführung
| Benennung | Formelzeichen | Einheit |  | Bemerkungen
Elektrische Daten
Parameter Nr
S-0-0141 | Motortyp |  |  | MRDS04
P-0-4014 | Motorart |  |  | 7
P-0-4011 | Schaltfrequenz |  | kHz | 4
S-0-0111 | Stillstandsdauerstrom (ss) | Id | A | 0.61 | bei Temperaturerhöhung von 65°K im Motor
| Nennmoment | Mnenn | Nm | 0.4
| Dauerverlustleistung | Pvdauer | W | 29.4331
S-0-0109 | Maximalstrom (ss) | Imax | A | 1.83
| Maximalmoment | Mmax | Nm | 1.2
S-0-0096 | Maximalstrom bipolar | Imaxbip | % | 300
P-0-0051 | Kraftmomentkonstante | kt | Nm/A | 0.65574
| Motorkonstante | Km | Nm/√W | 0.07373
| Gegenspannung bei 1000 U/min | ke (Phase-Phase) | Vss | 160
| Thermischer Widerstand | Rth | K/W | 1.6
P-0-0549 | Thermische Zeitkonstante | Tth | min | 15
S-0-0113 | Maximaldrehzahl | nmax | U/min | 600
| Maximalfrequenz | fmax | Hz | 70
P-0-0018 | Polpaarzahl | PPZ |  | 7
| Schaltungsart |  |  | Y
| Nennspannung | Unenn | V | 530
P-0-4047 | Induktivität | Lu-v,Lv-w,Lw-u | mH | 53.8
P-0-4048 | Wicklungswiderstand bei 25 °C | Ru-v,Rv-w,Rw-u | Ohm | 70
| Wicklungswiderstand bei 75°C | Ru-v,Rv-w,Rw-u | Ohm | 79.1
| Elektr. Zeitkonstante |  | ms | 0.68015
| Zulässige Spitzenspannung | Umaxzul | V | 2500
| Temperatursensor Typ |  |  | Kaltleiter 90°
| Abschalttemperatur |  | °C | 90°C
| Isolationsklasse |  |  | F
Mech. Daten
| Länge Motor |  | mm | 104
| Breite Motor |  | mm | 60
| Höhe Motor |  | mm | 68
| Masse Motor |  | kg | 1.2
(P-0-0510) | Trägheitsmoment Rotor |  | kg mm2 | 82.5
Lagegeberparameter
P-0-0074 | Motorgeberinterface | sinus 1 Vss |  | 2
S-0-0116 | Auflösung Motorgeber |  | TP/U | 2048
S-0-0278 | max. Verfahrbereich |  | grd | 21474
Regelparameter ohne Zusatzträgheitsmoment
S-0-0106 | Strom-Regler Verstärkung |  | V/A | 80
S-0-0107 | Strom-Regler Nachstellzeit |  | ms | 1.5
S-0-0104 | Lageverstärkung | kv |  | 15
P-0-0004 | Glättung |  |  | 500
S-0-0100 | Geschwindigkeitsverstärkung | kp |  | 40
S-0-0101 | Nachstellzeit | TN |  | 30
Motoranschluß |  |  | Leistungs | DKC-CS
| freie Kabelenden | Anschluß | kabel | anschluß
|  | U | 3 | W
|  | V | 2 | V
|  | W | 1 | U
|  | Erde | glb/grn | Erde
| Motorschutz | Kaltleiter 90°C |  | X8 Pin4
| an jeder Wicklung | 3 Stck in Reihe |  | X8 Pin5
Meßsystem
| Art | optisch
| Versorgungsspannung | Ucc | V | 5
| Signalform | sin/cos
| Signalamplitude | Uss | Vss | 1
| Typ: | RS39/25/2048
| Teilungsperiode |  | TP/U | 2048
| Hersteller | NUMERIK JENA
| Vervielfachung im DKC |  |  | 16384
| Teilung | inc/° |  | 93206.7556
| Auflösung | in " |  | 0.038624
| max Verfahrbereich | Umdr. |  | 59.651
Anschluß Meßsystem
| 15-pol D-SUB | Farbe Kabel | Pin | Signal
| 2 reihig |  | 1 | N.C.
|  |  | 2 | N.C.
|  | rs | 3 | Ref+
|  | gr | 4 | Ref-
|  | rt | 5 | /B (COS-)
|  | bl | 6 | B(COS+)
|  | grn | 7 | A(SIN+)
|  | glb | 8 | /A(SIN-)
|  |  | 9 | N.C.
|  | ws | 10 | GND (0V)
|  |  | 11 | N.C.
|  | brn | 12 | Ucc
|  |  | 13 | N.C.
|  |  | 14 | N.C.
|  |  | 15 | N.C.