## Tabelle1
Übersicht über die Torquemotoren
Alle Ströme werden als Effektivwerte angegeben
Param. |  | Bez. | Dim. | Motorbezeichnung
| Motorbezeichnung |  |  | MRD04 | MRD08 | MRD12 | MRDS04 | MRDS08 | MRDS12
S-0-0111 | Stillstandsdauerstrom (eff.) | Id | A | 0.47 | 0.94 | 1.13 | 0.43 | 0.81 | 1.09
S-0-0109 | Maximalstrom (eff.) | Imax | A | 1.41 | 2.82 | 3.39 | 1.29 | 2.43 | 3.27
| Nennmoment | Fnenn | Nm | 0.44 | 0.8 | 1.2 | 0.4 | 0.8 | 1.2
P-0-4048 | Wicklungswiderstand bei 25 °C | Ru-v,Rv-w,Rw-u | Ohm | 70 | 24.3 | 13.7 | 70 | 24.3 | 13.7
P-0-0051 | Momentkonstante | kt | Nm/A | 0.85 | 0.88 | 1.01 | 0.93 | 0.99 | 1.1
| Maximalmoment | Fmax | Nm | 1.2 | 2.4 | 3.6 | 1.2 | 2.4 | 3.6
| Thermischer Widerstand | Rth | K/W | 1.2 | 1.1 | 1 | 3.4 | 3.2 | 3.8
P-0-4047 | Induktivität | Lu-v,Lv-w,Lw-u | mH | 53.8 | 22.8 | 13.8 | 53.8 | 22.8 | 13.8
| Thermische. Zeitkonstante | Tth | min | 15 | 20 | 30 | 15 | 20 | 30
| Masse Motor |  | kg | 1 | 1.5 | 2 | 1.2 | 1.4 | 1.8
| Trägheitsmoment Läufer | N | kg mm2 | 49 | 62 | 76 | 82.5 | 98 | 113
| Motorabschalttemperatur |  | °C | 90 | 90 | 90 | 90 | 90 | 90
S-0-0106 | Strom-Regler Verstärkung |  | V/A | 80 | 50 | 30 | 80 | 50 | 30
S-0-0107 | Strom-Regler Nachstellzeit |  | ms | 1.5 | 1.5 | 1.5 | 1.5 | 1.5 | 1.5
S-0-0104 | Lageverstärkung | kv |  | 15 | 20 | 20 | 15 | 20 | 20
P-0-0004 | Glättung |  | ms | 500 | 500 | 500 | 500 | 500 | 500
S-0-0100 | Geschwindigkeitsverstärkung | kp |  | 0.08 | 0.08 | 0.08 | 0.08 | 0.08 | 0.08
S-0-0101 | Nachstellzeit | TN |  | 6 | 6 | 6 | 6 | 6 | 6
Einsetzbare Regler
|  | Dim | Wert | 1.2: Motorbezeichnung
Reglertyp
|  |  |  | MRD04 | MRD08 | MRD12 | MRDS04 | MRDS08 | MRDS12
Regler HCS02.1E-W0012-A-03-NNN
| Dauerstrom | A | 4.5 | 0.47 | 0.94 | 1.13 | 0.43 | 0.81 | 1.09
| Spitzenstrom (max. 2 s) | A | 11.5 | 1.41 | 2.82 | 3.39 | 1.29 | 2.43 | 3.27
| Reglerauswahl: | Der Dauerstrom des Reglers muß größer als der Nennstrom des Motors sein.
Der Spitzenstrom des Reglers muß größer als der Spitzenstrom des Motors sein.
Die Reglerauslastung ist im Parameter P-0-0141 aufgezeichnet.
Bei P-0-0141 >= 80% erfolgt eine Überlastwarnung (P-0-0127)