## Tabelle1
Übersicht über die Torquemotoren
Alle Ströme werden als Spitzen-Spitzen Werte angegeben
Param. |  | Bez. | Dim. | Motorbezeichnung
| Motorbezeichnung |  |  | MRD04 | MRD08 | MRD12 | MRDS04 | MRDS08 | MRDS12
S-0-0111 | Stillstandsdauerstrom | Id | A | 0.66 | 1.32 | 1.6 | 0.61 | 1.14 | 1.54
S-0-0109 | Maximalstrom | Imax | A | 1.98 | 3.96 | 4.8 | 1.83 | 3.42 | 4.62
| Nennmoment | Fnenn | Nm | 0.44 | 0.8 | 1.2 | 0.4 | 0.8 | 1.2
P-0-4048 | Wicklungswiderstand bei 25 °C | Ru-v,Rv-w,Rw-u | Ohm | 70 | 24.3 | 16.9 | 70 | 24.3 | 16.9
P-0-0051 | Momentkonstante | kt | Nm/A | 0.6 | 0.63 | 0.71 | 0.66 | 0.7 | 0.78
| Maximalmoment | Fmax | Nm | 1.2 | 2.4 | 3.6 | 1.2 | 2.4 | 3.6
| Thermischer Widerstand | Rth | K/W | 1.2 | 1.1 | 1 | 1.6 | 0.8 | 1.8
P-0-4047 | Induktivität | Lu-v,Lv-w,Lw-u | mH | 53.8 | 22.8 | 16 | 53.8 | 22.8 | 16
| Thermische. Zeitkonstante | Tth | min | 15 | 20 | 120 | 15 | 20 | 30
| Masse Motor |  | kg | 1 | 1.5 | 2 | 1.2 | 1.4 | 1.8
| Trägheitsmoment Läufer |  | kg mm2 | 49 | 62 | 76 | 82.5 | 62 | 62
| Motorabschalttemperatur |  | °C | 90 | 90 | 90 | 90 | 90 | 90
S-0-0106 | Strom-Regler Verstärkung |  | V/A | 80 | 50 | 30 | 80 | 50 | 30
S-0-0107 | Strom-Regler Nachstellzeit |  | ms | 1.5 | 1.5 | 1.5 | 1.5 | 1.5 | 1.5
S-0-0104 | Lageverstärkung | kv |  | 15 | 20 | 20 | 15 | 20 | 20
P-0-0004 | Glättung |  | ms | 500 | 500 | 500 | 500 | 500 | 500
S-0-0100 | Geschwindigkeitsverstärkung | kp |  | 40 | 40 | 40 | 40 | 40 | 40
S-0-0101 | Nachstellzeit | TN |  | 30 | 30 | 30 | 30 | 30 | 30
Einsetzbare Regler
|  | Dim | Wert | 1.2: Motorbezeichnung
Reglertyp
|  |  |  | MRD04 | MRD08 | MRD12 | MRDS04 | MRDS08 | MRDS12
Regler DKC05.3-004-3
| Dauerstrom | A | 0.73 | 0.66 | 1.32 | 1.6 | 0.61 | 1.14 | 1.54
| Spitzenstrom (max. 2 s) | A | 3 | 1.98 | 3.96 | 4.8 | 1.83 | 3.42 | 4.62
Regler DKC05.3-008-3 | bar: MRD04 to MRD08; MRDS04 to MRDS08
| Dauerstrom | A | 1.6 | 0.66 | 1.32 | 1.6 | 0.61 | 1.14 | 1.54
| Spitzenstrom (max. 4 s) | A | 4.8 | 1.98 | 3.96 | 4.8 | 1.83 | 3.42 | 4.62
Regler DKC05.3-012-3 | bar: MRD12; MRDS12
| Dauerstrom | A | 2.5 | 0.66 | 1.32 | 1.6 | 0.61 | 1.14 | 1.54
| Spitzenstrom (max. 4 s) | A | 7.5 | 1.98 | 3.96 | 4.8 | 1.83 | 3.42 | 4.62
Regler DKC05.3-018-3
| Dauerstrom | A | 4.3 | 0.66 | 1.32 | 1.6 | 0.61 | 1.14 | 1.54
| Spitzenstrom (max. 8 s) | A | 12.9 | 1.98 | 3.96 | 4.8 | 1.83 | 3.42 | 4.62
| Reglerauswahl: | Der Dauerstrom des Reglers muß größer als der Nennstrom des Motors sein.
Der Spitzenstrom des Reglers muß größer als der Spitzenstrom des Motors sein.
Die Reglerauslastung ist im Parameter P-0-0141 aufgezeichnet.
Bei P-0-0141 >= 80% erfolgt eine Überlastwarnung (P-0-0127)