## Tabelle1
Übersicht über die Motortypen
Zuordnung der Regler zu den Motoren
|  | Bez. | Dim.
Param. | Achsbezeichnungen |  |  | LDH-ES-0050, LDH-US-0050 | LDK-ES-0100, LDN-EL-0100, LDK-US-0100, LDN-ES-0100, LDN-US-0100, | LDF-US-0100 | LDL-US-0100 | LDN-DS-0200 | LDK-EL-0200, LDK-UL-0200, LDN-EL-0200, LDN-UL-0200 | LDF-UL-0200 | LDL-UL-0200 | LDN-EG-0300, LDN-UG-0300 | LDN-DL-0400 | LDN-DG-0600 | LDT-ES-0100, LDT-US-0100 | LDT-ES-0200, LDT-US-0200 | LDT-ES-0300, LDT-US-0300 | LDT-EL-0200, LDT-UL-0200 | LDT-EL-0400, LDT-UL-0400 | LDT-EL-0600, LDT-UL-0600 | LDT-DL-0800 | LDT-DL-1200 | LDM-ES-0100 | LDM-ES-0200, LDM-US-0200 | LDM-EL-0200 | LDM-EL-0400, LDM-UL-0400
| spez.Stillstandsdauerstrom |  |  | 1.86 | 2,0 ; 2,1 | 2 | 1.8 | 3.53 | 3,2 , 3,5 | 3.45 | 3.1 | 4.8 | 5.81 |  | 2.24 | 3.62 | 4.02 | 3.97 | 6 | 6.1 |  | 9.76 | 2.24 | 3,8 ; 3,6 | 3.9 | 6.73
S-0-0111 | max.Stillstandsdauerstrom | Id | Aeff | 1.86 | 2.1 | 2 | 1.8 | 3.53 | 3.5 | 3.45 | 3.1 | 4.8 | 5.81 |  | 2.24 | 3.62 | 4.02 | 3.97 | 6 | 6.1 |  | 9.76 | 2.24 | 3.8 | 3.9 | 6.73
S-0-0109 | Maximalstrom | Imax | Aeff | 9.5 | 7.5 | 7.5 | 7.5 | 15 | 15 | 15 | 15 | 22.5 | 28 |  | 7.5 | 15 | 12 | 15 | 28 | 28 |  | 54 | 7.5 | 15 | 15 | 28
| Nennkraft | Fnenn | N | 52 | 120 | 100 | 100 | 205 | 200 | 200 | 200 | 280 | 337 |  | 130 | 210 | 330 | 230 | 350 | 500 |  | 800 | 130 | 220 | 220 | 370
P-0-4048 | Wicklungswiderstand bei 25 °C | Ru-v,Rv-w,Rw-u | Ohm | 5.25 | 7.6 | 7.6 | 7.6 | 3.8 | 3.9 | 3.9 | 3.9 | 2.4 | 1.9 |  | 7.6 | 3.8 | 4.4 | 3.8 | 1.9 | 2.1 |  | 1.05 | 7.6 | 3.1 | 3.9 | 1.6
P-0-0051 | Kraftkonstante | kt | N/A | 28 | 58 | 50 | 50 | 58 | 58 | 58 | 58 | 58 | 58 |  | 58 | 58 | 82 | 58 | 58 | 82 |  | 82 | 58 | 55 | 58 | 55
| Maximalkraft | Fmax | N | 125 | 250 | 250 | 250 | 500 | 500 | 500 | 500 | 750 | 1000 |  | 250 | 500 | 750 | 500 | 1000 | 1500 |  | 3000 | 250 | 500 | 500 | 1000
| Thermischer Widerstand | Rth | °K/W | 1.9 | 1.16 | 1.14 | 1.14 | 0.73 | 0.89 | 0.76 | 0.76 | 0.62 | 0.54 |  | 0.91 | 0.69 | 0.49 | 0.58 | 0.5 | 0.44 |  | 0.35 | 0.91 | 0.76 | 0.57 | 0.48
P-0-4047 | Induktivität | Lu-v,Lv-w,Lw-u | mH | 41 | 35 | 39 | 39 | 37 | 37 | 37 | 37 | 24.8 | 19 |  | 78 | 37 | 45 | 37 | 18.5 | 15.5 |  | 7.75 | 75 | 28.1 | 37 | 15.5
| Masse Primärteil ohne Schlitten |  | kg | 1.056 | 1.604 | 1.604 | 1.604 | 3.222 | 2.814 | 2.99 | 2.99 | 4 | 5.526 |  | 2.541 | 3.641 | 4.154 | 4.262 | 6.56 | 7.439 |  | 14.878 | 2.514 | 5.2 | 8.1 | 5.1
| Masse Sekundärteil |  | kg | 0.67 | 0.85 | 0.44 | 0.44 | 1.15 | 1.18 | 0.57 | 0.57 | 2,9 ; 3,1 | 2 |  | 2,94 ; 2,85 | 2,94 ; 2,85 | 2,94 ; 2,85 | 4,8 ; 3,9 | 4.8 | 4.8 |  | 3.9 | 3.12 | 3.12 | 4.47 | 4.47
S-0-0201 | Motorwarntemperatur |  | °C | 85 | 85 | 85 | 85 | 85 | 85 | 85 | 85 | 85 | 85 |  | 85 | 85 | 85 | 85 | 85 | 85 |  | 85 | 85 | 85 | 85 | 85
S-0-0204 | Motorabschalttemperatur |  | °C | 90 | 90 | 90 | 90 | 90 | 90 | 90 | 90 | 90 | 90 |  | 90 | 90 | 90 | 90 | 90 | 90 |  | 90 | 90 | 90 | 90 | 90
S-0-0106 | Strom-Regler Verstärkung |  | V/A | 23.3 | 30 | 30 | 30 | 18 | 18 | 18 | 18 | 14 | 11 |  | 30 | 18 | 16.94 | 18 | 10 | 9 |  | 8 | 30 | 52 | 18 | 17
S-0-0107 | Strom-Regler Nachstellzeit |  | ms | 3.3 | 8 | 8 | 8 | 6 | 5.5 | 5.5 | 5.5 | 4.4 | 4 |  | 8 | 6 | 5.7619 | 6 | 4 | 6.3 |  | 4 | 8 | 12.2 | 5.5 | 8.1
S-0-0104 | Lageverstärkung | kv |  | 1 | 1 | 1 | 1 | 1 | 1 | 1 | 1 | 1 | 1 |  | 1 | 1 | 1 | 1 | 1 | 1 |  | 1 | 1 | 1 | 1 | 1
P-0-0004 | Glättung |  | ms | 900 | 900 | 900 | 900 | 900 | 900 | 900 | 900 | 900 | 900 |  | 900 | 900 | 900 | 900 | 900 | 900 |  | 900 | 900 | 900 | 900 | 900
S-0-0100 | Geschwindigkeitsverstärkung | kp |  | 0.031 | 0.031 | 0.031 | 0.031 | 0.031 | 0.031 | 0.031 | 0.031 | 0.031 | 0.031 |  | 0.031 | 0.031 | 0.031 | 0.031 | 0.031 | 0.031 |  | 0.031 | 0.031 | 0.031 | 0.031 | 0.031
S-0-0101 | Nachstellzeit | TN |  | 5 | 5 | 5 | 5 | 5 | 5 | 5 | 5 | 5 | 5 |  | 5 | 5 | 5 | 5 | 5 | 5 |  | 5 | 5 | 5 | 5 | 5
| Stromreserven des Reglers gegenüber dem Motorbedarf | [6 empty] | Reglerauswahl: | Der Dauerstrom des Reglers muß größer als der Nennstrom des Motors sein.
Der Spitzenstrom des Reglers muß größer als der Spitzenstrom des Motors sein.
| Leistungsteil | Dim | Wert | [5 empty] | In den Zellen sind die Stromreseven der Leistungsteile angegeben.
HCS01.1EW0003-_-02
| Dauerstrom 4kHz | Aeff | 1.1 | -0.76 | -1 | -0.9 | -0.7 | -2.43 | -2.4 | -2.35 | -2 | -3.7 | -4.71 | 1.1 | -1.14 | -2.52 | -2.92 | -2.87 | -4.9 | -5 | 1.1 | -8.66 | -1.14 | -2.7 | -2.8 | -5.63
| Spitzenstrom (max. 8 s) | Aeff | 3.3 | -6.2 | -4.2 | -4.2 | -4.2 | -11.7 | -11.7 | -11.7 | -11.7 | -19.2 | -24.7 | 3.3 | -4.2 | -11.7 | -8.7 | -11.7 | -24.7 | -24.7 | 3.3 | -50.7 | -4.2 | -11.7 | -11.7 | -24.7
HCS01.1EW0006-_-02
| Dauerstrom 4kHz | Aeff | 2 | 0.14 | -0.1 | 0 | 0.2 | -1.53 | -1.5 | -1.45 | -1.1 | -2.8 | -3.81 | 2 | -0.24 | -1.62 | -2.02 | -1.97 | -4 | -4.1 | 2 | -7.76 | -0.24 | -1.8 | -1.9 | -4.73
| Spitzenstrom (max. 8 s) | Aeff | 6 | -3.5 | -1.5 | -1.5 | -1.5 | -9 | -9 | -9 | -9 | -16.5 | -22 | 6 | -1.5 | -9 | -6 | -9 | -22 | -22 | 6 | -48 | -1.5 | -9 | -9 | -22
| HCS01.1EW0009-_-02 |  |  |  | HCS01.1EW0009-_-02 | HCS01.1EW0009-_-02 | HCS01.1EW0009-_-02 | [7 empty] | HCS01.1EW0009-_-02 | [7 empty] | HCS01.1EW0009-_-02
| Dauerstrom 4kHz | Aeff | 3 | 1.14 | 0.9 | 1 | 1.2 | -0.53 | -0.5 | -0.45 | -0.1 | -1.8 | -2.81 | 3 | 0.76 | -0.62 | -1.02 | -0.97 | -3 | -3.1 | 3 | -6.76 | 0.76 | -0.8 | -0.9 | -3.73
| Spitzenstrom (max. 8 s) | Aeff | 9 | -0.5 | 1.5 | 1.5 | 1.5 | -6 | -6 | -6 | -6 | -13.5 | -19 | 9 | 1.5 | -6 | -3 | -6 | -19 | -19 | 9 | -45 | 1.5 | -6 | -6 | -19
| HCS01.1EW0013-_-02 |  |  | HCS01.1EW0013-_-02 | HCS01.1EW0013-_-02 | HCS01.1EW0013-_-02 | HCS01.1EW0013-_-02 | [7 empty] | HCS01.1EW0013-_-02 |  | HCS01.1EW0013-_-02 | [5 empty] | HCS01.1EW0013-_-02
| Dauerstrom 4kHz | Aeff | 4.4 | 2.54 | 2.3 | 2.4 | 2.6 | 0.87 | 0.9 | 0.95 | 1.3 | -0.4 | -1.41 | 4.4 | 2.16 | 0.78 | 0.38 | 0.43 | -1.6 | -1.7 | 4.4 | -5.36 | 2.16 | 0.6 | 0.5 | -2.33
| Spitzenstrom (max. 8 s) | Aeff | 13 | 3.5 | 5.5 | 5.5 | 5.5 | -2 | -2 | -2 | -2 | -9.5 | -15 | 13 | 5.5 | -2 | 1 | -2 | -15 | -15 | 13 | -41 | 5.5 | -2 | -2 | -15
HCS01.1EW0005-_-03
| Dauerstrom 4kHz | Aeff | 1.7 | -0.16 | -0.4 | -0.3 | -0.1 | -1.83 | -1.8 | -1.75 | -1.4 | -3.1 | -4.11 | 1.7 | -0.54 | -1.92 | -2.32 | -2.27 | -4.3 | -4.4 | 1.7 | -8.06 | -0.54 | -2.1 | -2.2 | -5.03
| Spitzenstrom (max. 8 s) | Aeff | 5 | -4.5 | -2.5 | -2.5 | -2.5 | -10 | -10 | -10 | -10 | -17.5 | -23 | 5 | -2.5 | -10 | -7 | -10 | -23 | -23 | 5 | -49 | -2.5 | -10 | -10 | -23
| HCS01.1EW0008-_-03 |  |  |  | HCS01.1EW0008-_-03 | HCS01.1EW0008-_-03 | HCS01.1EW0008-_-03 | [7 empty] | HCS01.1EW0008-_-03 | [7 empty] | HCS01.1EW0008-_-03
| Dauerstrom 4kHz | Aeff | 2.7 | 0.84 | 0.6 | 0.7 | 0.9 | -0.83 | -0.8 | -0.75 | -0.4 | -2.1 | -3.11 | 2.7 | 0.46 | -0.92 | -1.32 | -1.27 | -3.3 | -3.4 | 2.7 | -7.06 | 0.46 | -1.1 | -1.2 | -4.03
| Dauerstrom 8kHz | Aeff | 2.7 | 0.84 | 0.6 | 0.7 | 0.9 | -0.83 | -0.8 | -0.75 | -0.4 | -2.1 | -3.11 | 2.7 | 0.46 | -0.92 | -1.32 | -1.27 | -3.3 | -3.4 | 2.7 | -7.06 | 0.46 | -1.1 | -1.2 | -4.03
| Spitzenstrom (max. 8 s) | Aeff | 8 | -1.5 | 0.5 | 0.5 | 0.5 | -7 | -7 | -7 | -7 | -14.5 | -20 | 8 | 0.5 | -7 | -4 | -7 | -20 | -20 | 8 | -46 | 0.5 | -7 | -7 | -20
| HCS01.1EW0018-_-03 | [6 empty] | HCS01.1EW0018-_-03 | HCS01.1EW0018-_-03 | HCS01.1EW0018-_-03 | HCS01.1EW0018-_-03 |  |  |  |  | HCS01.1EW0018-_-03 | HCS01.1EW0018-_-03 | HCS01.1EW0018-_-03 | [5 empty] | HCS01.1EW0018-_-03 | HCS01.1EW0018-_-03
| Dauerstrom 4kHz | Aeff | 7.6 | 5.74 | 5.5 | 5.6 | 5.8 | 4.07 | 4.1 | 4.15 | 4.5 | 2.8 | 1.79 | 7.6 | 5.36 | 3.98 | 3.58 | 3.63 | 1.6 | 1.5 | 7.6 | -2.16 | 5.36 | 3.8 | 3.7 | 0.87
| Dauerstrom 8kHz | Aeff | 7 | 5.14 | 4.9 | 5 | 5.2 | 3.47 | 3.5 | 3.55 | 3.9 | 2.2 | 1.19 | 7 | 4.76 | 3.38 | 2.98 | 3.03 | 1 | 0.9 | 7 | -2.76 | 4.76 | 3.2 | 3.1 | 0.27
| Spitzenstrom (max. 8 s) | Aeff | 18 | 8.5 | 10.5 | 10.5 | 10.5 | 3 | 3 | 3 | 3 | -4.5 | -10 | 18 | 10.5 | 3 | 6 | 3 | -10 | -10 | 18 | -36 | 10.5 | 3 | 3 | -10
| HCS01.1EW0028-_-03 | [10 empty] | HCS01.1EW0028-_-03 |  |  |  |  | HCS01.1EW0028-_-03 | HCS01.1EW0028-_-03 | HCS01.1EW0028-_-03 | HCS01.1EW0028-_-03 |  |  |  |  | HCS01.1EW0028-_-03
| Dauerstrom 4kHz | Aeff | 11.5 | 9.64 | 9.4 | 9.5 | 9.7 | 7.97 | 8 | 8.05 | 8.4 | 6.7 | 5.69 | 11.5 | 9.26 | 7.88 | 7.48 | 7.53 | 5.5 | 5.4 | 11.5 | 1.74 | 9.26 | 7.7 | 7.6 | 4.77
| Dauerstrom 8kHz | Aeff | 9 | 7.14 | 6.9 | 7 | 7.2 | 5.47 | 5.5 | 5.55 | 5.9 | 4.2 | 3.19 | 9 | 6.76 | 5.38 | 4.98 | 5.03 | 3 | 2.9 | 9 | -0.76 | 6.76 | 5.2 | 5.1 | 2.27
| Spitzenstrom (max. 8 s) | Aeff | 28 | 18.5 | 20.5 | 20.5 | 20.5 | 13 | 13 | 13 | 13 | 5.5 | 0 | 28 | 20.5 | 13 | 16 | 13 | 0 | 0 | 28 | -26 | 20.5 | 13 | 13 | 0
| HCS01.1EW0054-_-03 | [20 empty] | HCS01.1EW0054-_-03 |  |  |  | HCS01.1EW0054-_-03
| Dauerstrom 4kHz | Aeff | 20 | 18.14 | 17.9 | 18 | 18.2 | 16.47 | 16.5 | 16.55 | 16.9 | 15.2 | 14.19 | 20 | 17.76 | 16.38 | 15.98 | 16.03 | 14 | 13.9 | 20 | 10.24 | 17.76 | 16.2 | 16.1 | 13.27
| Dauerstrom 8kHz | Aeff | 18 | 16.14 | 15.9 | 16 | 16.2 | 14.47 | 14.5 | 14.55 | 14.9 | 13.2 | 12.19 | 18 | 15.76 | 14.38 | 13.98 | 14.03 | 12 | 11.9 | 18 | 8.24 | 15.76 | 14.2 | 14.1 | 11.27
| Spitzenstrom (max. 8 s) | Aeff | 54 | 44.5 | 46.5 | 46.5 | 46.5 | 39 | 39 | 39 | 39 | 31.5 | 26 | 54 | 46.5 | 39 | 42 | 39 | 26 | 26 | 54 | 0 | 46.5 | 39 | 39 | 26
Zuordnung der Leistungsteile IndraDrive zu den Motoren
| 2 phasiger Anschluss |  |  |  | HCS01.1EW0009-_-02 | HCS01.1EW0009-_-02 | HCS01.1EW0009-_-03 | [9 empty] | HCS01.1EW0013-_-02 | [6 empty] | HCS01.1EW0013-_-02
| 3 phasiger Anschluss |  |  |  | HCS01.1EW0008-_-03 | HCS01.1EW0008-_-03 | HCS01.1EW0008-_-04 |  | HCS01.1EW0018-_-03 |  |  | HCS01.1EW0028-_-03 |  |  |  |  | HCS01.1EW0018-_-03 |  | HCS01.1EW0028-_-03 | HCS01.1EW0028-_-03 |  | HCS01.1EW0054-_-03 |  | HCS01.1EW00018-_-03 | HCS01.1EW00018-_-03 | HCS01.1EW0054-_-03