## Tabelle1
Übersicht über die Motortypen
Zuordnung der Regler zu den Motoren
|  | Bez. | Dim.
Param. | Achsbezeichnungen |  |  | ELB70-H50 | ELB70-H70 | ELB70-H125
| spez.Stillstandsdauerstrom |  |  | 2.6 | 2.6 | 2.6
S-0-0111 | max.Stillstandsdauerstrom | Id | Aeff | 2.6 | 2.6 | 2.6
S-0-0109 | Maximalstrom | Imax | Aeff | 10 | 10 | 10
| Nennkraft | Fnenn | N | 40 | 40 | 40
P-0-4048 | Wicklungswiderstand bei 25 °C | Ru-v,Rv-w,Rw-u | Ohm | 2.6 | 2.6 | 2.6
P-0-0051 | Kraftkonstante | kt | N/A | 15.4 | 15.4 | 15.4
| Maximalkraft | Fmax | N | 150 | 150 | 150
| Thermischer Widerstand | Rth | °K/W | 1.97 | 1.97 | 1.97
P-0-4047 | Induktivität | Lu-v,Lv-w,Lw-u | mH | 10 | 10 | 10
| Masse Primärteil ohne Schlitten |  | kg | 1.45 | 1.45 | 1.45
| Masse Sekundärteil |  | kg | 1.2 | 1.2 | 1.2
S-0-0201 | Motorwarntemperatur |  | °C | 85 | 85 | 85
S-0-0204 | Motorabschalttemperatur |  | °C | 90 | 90 | 90
S-0-0106 | Strom-Regler Verstärkung |  | V/A | 5.7 | 5.7 | 5.7
S-0-0107 | Strom-Regler Nachstellzeit |  | ms | 1.6 | 1.6 | 1.6
S-0-0104 | Lageverstärkung | kv |  | 1 | 1 | 1
P-0-0004 | Glättung |  | ms | 900 | 900 | 900
S-0-0100 | Geschwindigkeitsverstärkung | kp |  | 0.01 | 0.01 | 0.01
S-0-0101 | Nachstellzeit | TN |  | 5 | 5 | 5
| Stromreserven des Reglers gegenüber dem Motorbedarf |  |  |  |  | Reglerauswahl: | Der Dauerstrom des Reglers muß größer als der Nennstrom des Motors sein.
Der Spitzenstrom des Reglers muß größer als der Spitzenstrom des Motors sein.
| Leistungsteil | Dim | Wert |  |  |  | In den Zellen sind die Stromreseven der Leistungsteile angegeben.
HCS01.1EW0003-_-02
| Dauerstrom 4kHz | Aeff | 1.1 | -1.5 | -1.5 | -1.5
| Spitzenstrom (max. 8 s) | Aeff | 3.3 | -6.7 | -6.7 | -6.7
HCS01.1EW0006-_-02
| Dauerstrom 4kHz | Aeff | 2 | -0.6 | -0.6 | -0.6
| Spitzenstrom (max. 8 s) | Aeff | 6 | -4 | -4 | -4
HCS01.1EW0009-_-02
| Dauerstrom 4kHz | Aeff | 3 | 0.4 | 0.4 | 0.4
| Spitzenstrom (max. 8 s) | Aeff | 9 | -1 | -1 | -1
| HCS01.1EW0013-_-02 |  |  | HCS01.1EW0013-_-02 | HCS01.1EW0013-_-02 | HCS01.1EW0013-_-02
| Dauerstrom 4kHz | Aeff | 4.4 | 1.8 | 1.8 | 1.8
| Spitzenstrom (max. 8 s) | Aeff | 13 | 3 | 3 | 3
HCS01.1EW0005-_-03
| Dauerstrom 4kHz | Aeff | 1.7 | -0.9 | -0.9 | -0.9
| Spitzenstrom (max. 8 s) | Aeff | 5 | -5 | -5 | -5
HCS01.1EW0008-_-03
| Dauerstrom 4kHz | Aeff | 2.7 | 0.1 | 0.1 | 0.1
| Dauerstrom 8kHz | Aeff | 2.7 | 0.1 | 0.1 | 0.1
| Spitzenstrom (max. 8 s) | Aeff | 8 | -2 | -2 | -2
| HCS01.1EW0018-_-03 |  |  | HCS01.1EW0018-_-03 | HCS01.1EW0018-_-03 | HCS01.1EW0018-_-03
| Dauerstrom 4kHz | Aeff | 7.6 | 5 | 5 | 5
| Dauerstrom 8kHz | Aeff | 7 | 4.4 | 4.4 | 4.4
| Spitzenstrom (max. 8 s) | Aeff | 18 | 8 | 8 | 8
HCS01.1EW0028-_-03
| Dauerstrom 4kHz | Aeff | 11.5 | 8.9 | 8.9 | 8.9
| Dauerstrom 8kHz | Aeff | 9 | 6.4 | 6.4 | 6.4
| Spitzenstrom (max. 8 s) | Aeff | 28 | 18 | 18 | 18
HCS01.1EW0054-_-03
| Dauerstrom 4kHz | Aeff | 20 | 17.4 | 17.4 | 17.4
| Dauerstrom 8kHz | Aeff | 18 | 15.4 | 15.4 | 15.4
| Spitzenstrom (max. 8 s) | Aeff | 54 | 44 | 44 | 44
Zuordnung der Leistungsteile IndraDrive zu den Motoren
| 2 phasiger Anschluss |  |  |  | HCS01.1EW0009-_-02 | HCS01.1EW0009-_-02
| 3 phasiger Anschluss |  |  |  | HCS01.1EW0008-_-03 | HCS01.1EW0008-_-03