## Tabelle1
Übersicht über die Motortypen
Zuordnung der Regler zu den Motoren
Param. |  | Bez. | Dim.
| Achsbezeichnungen |  |  | ELB70-H50 | ELB70-H75 | ELB70-H125
| spez.Stillstandsdauerstrom |  |  | 2.6 | 2.6 | 2.6
S-0-0111 | max.Stillstandsdauerstrom | Id | Aeff | 2.6 | 2.6 | 2.6
S-0-0109 | Maximalstrom | Imax | Aeff | 10 | 10 | 10
| Nennkraft | Fnenn | N | 40 | 40 | 40
P-0-4048 | Wicklungswiderstand bei 25 °C | Ru-v,Rv-w,Rw-u | Ohm | 2.6 | 2.6 | 2.6
P-0-0051 | Kraftkonstante | kt | N/A | 15.4 | 15.4 | 15.4
| Maximalkraft | Fmax | N | 150 | 150 | 150
| Thermischer Widerstand | Rth | °K/W | 1.97 | 1.97 | 1.97
P-0-4047 | Induktivität | Lu-v,Lv-w,Lw-u | mH | 10 | 10 | 10
| Masse Primärteil |  | kg | 1.25 | 1.25 | 1.25
| Masse Schlitten |  | kg | 1.25 | 1.25 | 1.25
S-0-0201 | Motorwarntemperatur |  | °C | 85 | 85 | 85
S-0-0204 | Motorabschalttemperatur |  | °C | 90 | 90 | 90
S-0-0106 | Strom-Regler Verstärkung |  | V/A | 5.7 | 5.7 | 5.7
S-0-0107 | Strom-Regler Nachstellzeit |  | ms | 1.6 | 1.6 | 1.6
S-0-0104 | Lageverstärkung | kv |  | 1 | 1 | 1
P-0-0004 | Glättung |  | ms | 900 | 900 | 900
S-0-0100 | Geschwindigkeitsverstärkung | kp |  | 0.01 | 0.01 | 0.01
S-0-0101 | Nachstellzeit | TN |  | 5 | 5 | 5
[6 empty] | Reglerauswahl: | Der Dauerstrom des Reglers muß größer als der Nennstrom des Motors sein.
Der Spitzenstrom des Reglers muß größer als der Spitzenstrom des Motors sein.
| Stromreserven des Reglers gegenüber dem Motorbedarf | [5 empty] | In den Zellen sind die Stromreseven der Leistungsteile angegeben.
| Leistungsteil | Dim | Wert | Motortyp
|  |  |  | ELB70-H50 | ELB70-H75 | ELB70-H125
| HCS02.1E-W0012 |  |  | HCS02.1E-W0012 | HCS02.1E-W0012 | HCS02.1E-W0012
| Dauerstrom 4kHz | Aeff | 4.5 | 1.9 | 1.9 | 1.9
| Dauerstrom 8kHz | Aeff | 4.5 | 1.9 | 1.9 | 1.9
| Spitzenstrom (max. 8 s) | Aeff | 11.5 | 1.5 | 1.5 | 1.5
HCS02.1E-W0028
| Dauerstrom 4kHz | Aeff | 11.3 | 8.7 | 8.7 | 8.7
| Dauerstrom 8kHz | Aeff | 9.2 | 6.6 | 6.6 | 6.6
| Spitzenstrom (max. 8 s) | Aeff | 28.3 | 18.3 | 18.3 | 18.3
HCS02.1E-W0054
| Dauerstrom 4kHz | Aeff | 20.6 | 18 | 18 | 18
| Dauerstrom 8kHz | Aeff | 20.6 | 18 | 18 | 18
| Spitzenstrom (max. 8 s) | Aeff | 54 | 44 | 44 | 44
HCS02.1E-W0070
| Dauerstrom 4kHz | Aeff | 28.3 | 25.7 | 25.7 | 25.7
| Dauerstrom 8kHz | Aeff | 21.5 | 18.9 | 18.9 | 18.9
| Spitzenstrom (max. 8 s) | Aeff | 70.8 | 60.8 | 60.8 | 60.8
HCS03.1E-W0070
| Dauerstrom 4kHz | Aeff | 35 | 32.4 | 32.4 | 32.4
| Dauerstrom 8kHz | Aeff | 25 | 22.4 | 22.4 | 22.4
| Spitzenstrom (max. 8 s) | Aeff | 70 | 60 | 60 | 60
HCS03.1E-W0100
| Dauerstrom 4kHz | Aeff | 54 | 51.4 | 51.4 | 51.4
| Dauerstrom 8kHz | Aeff | 30 | 27.4 | 27.4 | 27.4
| Spitzenstrom (max. 8 s) | Aeff | 100 | 90 | 90 | 90
Zuordnung der Leistungsteile IndraDrive zu den Motoren
| Zugehörige |  |  | HCS02.1E-W0012 | HCS02.1E-W0012 | HCS02.1E-W0012
Leistungsteile